## Arkusz1
KOSZTORYS INWESTORSKI
Mechanika sceny
LP | Podstawa | OPIS | Ilość
Sala Wielofunkcyjna
1 | Kalkulacja własna | Mechanizm horyzontowy. Wykonany w postaci otwartej szyny aluminiowej mocowanej do stropu lub do ściany na wysięgnikach. Materiał horyzontu zawieszony na wózkach plastykowych, z łożyskowanymi kółkami. Kotara rozsuwana na boki ręcznie, przedzielona pół. mocowanie kotary do wózków za pomocą karabińczyków. Kotara wyposażona w metalowe kółka. Marszczenie 60%, kolor czarny mat, zabezpieczona pożarowo. Miń 350gr/m2. Wymiar szyny 1068cm. Kotara 1068cmx629cm. | 1
2 | Kalkulacja własna | Mechanizm kurtynowy. Wykonany w postaci otwartej szyny aluminiowej mocowanej do stropu lub do ściany na wysięgnikach. Materiał kurtyny zawieszony na wózkach plastykowych, z łożyskowanymi kółkami. Kotara rozsuwana na boki elektrycznie, przedzielona pół. mocowanie kotary do wózków za pomocą karabińczyków. Kotara wyposażona w metalowe kółka. Marszczenie 100%, kolor czarny mat, zabezpieczona pożarowo. Miń 350gr/m2. Wymiar szyny 1068cm. Kotara 1068cmx629cm. | 1
3 | Kalkulacja własna | Puldament przed kurtyną | 1
4 | Kalkulacja własna | Puldament przed horyzontem | 1
5 | Kalkulacja własna | Puldament przed 1 mostem | 1
6 | Kalkulacja własna | Kulisy | 6
7 | Kalkulacja własna | Sztankiet dekoracyjny . Udźwig wciągarki 250 kg, 0,3m/s. Napęd wciągarki zamocowany na ścianie, w postaci napędu bobinowego lub bębnowego. Liny prowadzone poprzez koła przewojowe. Trawers w rury 48,3mm | 3
8 | Kalkulacja własna | Most oświetleniowy sceny. Udźwig wciągarki 500kg, 0,3m/s. Napęd wciągarki zamocowany na ścianie, w postaci napędu bobinowego lub bębnowego. Liny prowadzone poprzez koła przewojowe. Trawers w postaci kraty 290mm Tri system. Trawers wyposażony w okablowanie, 18 gniazd 230V, plus gniazdo DMX, plus gniazdo ethernet. na suficie zamontowane dwa kablozwijazacze sprężynowe, 18x2,5mm2 oraz dmx+ethernet. Kable zakończone skrzynkami krosowymi. | 1
9 | Kalkulacja własna | Most oświetleniowy widowni. Udźwig wciągarki 500kg, 0,3m/s. Napęd wciągarki zamocowany na ścianie, w postaci napędu bobinowego lub bębnowego. Liny prowadzone porzez koła przewojowe. Trawers w postaci kraty 290mm Tri system. Trawers wyposażony w okablowanie, 18 gniazd 230V, plus gniazdo DMX, plus gniazdo etehrnet. na suficie zamontowane dwa kablozwijazacze sprężynowe, 18x2,5mm2 oraz dmx+ethernet. Kable zakończone skrzynkami krosowymi. | 1
10 | Kalkulacja własna | Wciągarka głośników. Udźwig wciągarki 250 kg, 0,3m/s. Napęd wciągarki zamocowany na ścianie, w postaci napędu bobinowego lub bębnowego. Liny prowadzone poprzez koła przewojowe. Trawers w rury 48,3mm | 2
11 | Kalkulacja własna | Wieże oświetleniowe na ścianach | 2
12 | Kalkulacja własna | System sterowania. Wciągarki i kurtyna sterowana i zasilana poprzez falowniki wektorowe. Silniki wyposażone w enkodery. Falowniki z certyfikatem SIL3. Sterowanie całą instalacją z pulpitu. Pulpit podłączany do stacji dokującej na ścianie , na 7 m kablu, wyposażony w wyłącznik awaryjny, dotykowy pulpit 10", joystick, wyłącznik kluczykowy. sterowanie oparte na sterowniku safety i PLC. Wykonane zgodnie z SIL3 na STO i SS1. Pełna regulacja prędkości dla napędów. | 1
13 | Kalkulacja własna | Montaż, szkolenie i UDT dla mostów oświetleniowych. | 1
14 | Kalkulacja własna | Podesty 2mx1m, z kompletem nóg - do 40 cm i 1m. Dwa zestawy schodów dla 40cm i 1m, barierki 2m, min 110cm wysokości - 4szt, barierki 1m, min 110cm wysokości 6 szt; barierki dla schodów. Przód i boki podestów wysłonięty przyczepianym materiałem, identycznym jak kurtyna. | 1
RAZEM