## PRZEDMIAR
Budowa ciągu pieszo-rowerowego w m. Łęg Kosztorys inwestorski |  |  |  | 2022-02-23
Lp. | Podstawa | Opis i wyliczenia | j.m. | ilość | Cena | Wartość
1 |  | ROBOTY PRZYGOTOWAWCZE
1.1 | KNNR 1 0111-01 | Roboty pomiarowe przy liniowych robotach ziemnych - trasa dróg w terenie równinnym. | km | 0.216
3 |  | ROBOTY ZIEMNE
3.1. | KNR 2-31 0206-02 | Roboty ziemne wyk. Koparkami podsiębiernymi o poj. łyżki 0,40m3 w gruncie kat II z transportem urobku na odl 5,0km | m3 | 508.8
3.2. | KNNR 1 0407-0101 | Formowanie i zagęszczanie nasypów spycharkami. Nasypy wysokości do 3,0m z gruntu kat. I-II, wykonywane spycharką gąsienicową - grunt z wykopu | m3 | 100
3.3. | KNR 2-31 0103-04 | Mechaniczne profilowanie i zagęszczanie podłoża pod warstwy konstrukcyjne nawierzchni w gruncie kat. I-IV 1044 | m2 | 1044
4 |  | WYKONANIE NAWIERZCHNI
4.1 | KNNR 6 0113­02 | Podbudowa z kruszyw łamanych 0-31,5mm o grubości po zagęszczeniu 20cm 1044 | m2 | 1044
4.2 | KNR AT-03 0202-02 | Mechaniczne oczyszczenie i skropienie emulsją asfaltową na zimno podbudowy lub nawierzchni betonowej/bitumicznej; zużycie emulsji 0,8 kg/m2 | m2 | 1044
4.3 | KNNR 6 0309-02 | Nawierzchnia z betonu asfaltowego AC11S 50/70 o grubości po zagęszczeniu 5 cm (warstwa ścieralna) wg PN-EN 13108-1: 1015 | m2 | 1015
5 |  | REMONT PRZEPUSTU
5.1 | KNR 2-01 0218-0200 | Wykopy oraz przekopy wykonywane koparkami podsiębiernymi na odkład. Koparką o poj. łyżki 0,60m3 w gruncie kat. III | m3 | 20
5.2 | Kalkulacja własna | Rozbiórka części przelotowych przepustu | mb | 7
5.3 | KNR 4-04 1103-0400. | Wywóz gruzu z terenu rozbiórki przy mechanicznym załadowaniu i wyładowaniu do 5km | m3 | 4.2
5.4 | Kalkulacja własna | Wykonanie części przelotowych przepustu D600mm na ławie z chudego betonu B10 | mb | 7
5.5 | Kalkulacja własna | Ścianki czołowe przepustu prefabrykowane | szt | 2
5.6 | Kalkulacja własna | Mechaniczne zasypywanie wykopów. Warstwy 30 cm, zagęszczanie ręczne i mechaniczne | m3 | 20
5.7 | Kalkulacja własna | Barierki U-12 wys. 1.2m zabetonowane w podłożu | mb | 6
6 |  | ROBOTY UZUPEŁNIAJĄCE
6.1 | KNNR6 0103-03 | Humusowanie terenu wraz z obsianiem | m2 | 500
6.2 | kalk. własna | Ustawienie znaków (slupki + tarcze), wielkość mała | szt | 6
6.3 | kalk. własna | Geodezyjna inwentaryzacja powykonawcza | kpl. | 1
[5 empty] | Netto | 0
[5 empty] | VAT | 0
[5 empty] | Brutto | 0